## psi
Temp rise
|  | Best | Max load
Boost psi | Pratio | F
17 | 2.1565 | 168.0521 | 207.2642
| 2.5 | 2.8 | 3 | 2.5 | 2.8 | 2.5 | 2.8 | 3
rpm | cfm |  |  | m3/s |  | lb/min
3000 | 240.2621 | 268.9026 |  | 0.11339 | 0.12691 | 17.9956 | 20.1408
4000 | 320.3495 | 358.5369 |  | 0.15119 | 0.16921 | 23.9942 | 26.8544
5000 | 400.4369 | 448.1711 |  | 0.18899 | 0.21151 | 29.9927 | 33.568
6000 | 480.5243 | 537.8053 |  | 0.22678 | 0.25382 | 35.9913 | 40.2816

## turbo
cf to cm
|  |  | Measured | [12 empty] | 35.3147
|  | Compressor |  | Intercooler | [11 empty] | (Lbs/min) / 0.0749 = CFM |  | at sea level
|  | Efficiency |  | efficiency | Temp rise |  | Airflow under boost | [8 empty] | Litres | cid | Low | High
[5 empty] | Best | Max load | [9 empty] | 2.5 | 151 | 233.2044 | 345.3219
Boost psi | Pratio |  |  |  | F |  |  | 2.5 | 2.8 | 3 | 2.5 | 2.8 | 2.5 | 2.8 | 3 | 2.8 | 169.12 | 261.1889 | 386.7605
10 | 1.6803 |  |  |  | 109.4767 | 135.0212 | rpm | cfm |  |  | m3/s |  | lb/min |  |  | 3 | 181.2 | 279.8453 | 414.3863
12 | 1.8163 |  |  |  | 127.3177 | 157.0252 |  | 12psi boost | [7 empty] | Atmospheric Pressure |  | 14.7
13 | 1.8844 |  |  |  | 135.8792 | 167.5844
14 | 1.9524 | 55.3% |  | 73.58% | 144.2209 | 177.8725 | 3000 | 202.3659 | 226.6498 |  | 0.095506 | 0.10697 | 15.1572 | 16.9761 |  | at 4000 rpm |  |  | F | Absolute
15 | 2.0204 |  |  |  | 152.3559 | 187.9057 | 4000 | 269.8212 | 302.1997 |  | 0.12734 | 0.14262 | 20.2096 | 22.6348 |  | Ambient temp |  |  | 58
16 | 2.0884 |  |  |  | 160.2961 | 197.6985 | 5000 | 337.2765 | 377.7497 |  | 0.15918 | 0.17828 | 25.262 | 28.2935 |  | Compressor inlet temp |  |  | 58 | 518
17 | 2.1565 |  |  |  | 168.0521 | 207.2642 | 6000 | 404.7318 | 453.2996 |  | 0.19101 | 0.21393 | 30.3144 | 33.9521 |  | Compressor Outlet temp |  |  | 251
18 | 2.2245 |  |  |  | 175.6339 | 216.6151 | [9 empty] | Actual Rise |  |  | 193
20 | 2.3605 |  |  |  | 190.3104 | 234.7161 |  | 17psi boost | [7 empty] | Intercooler outlet |  |  | 109
[7 empty] | 3000 | 240.2621 | 269.0936 |  | 0.11339 | 0.127 | 17.9956 | 20.1551
[7 empty] | 4000 | 320.3495 | 358.7914 |  | 0.15119 | 0.16933 | 23.9942 | 26.8735 |  | 20.58
| Basic Airflow | [5 empty] | 5000 | 400.4369 | 448.4893 |  | 0.18899 | 0.21166 | 29.9927 | 33.5918
[7 empty] | 6000 | 480.5243 | 538.1872 |  | 0.22678 | 0.254 | 35.9913 | 40.3102
rpm | 2.5 | 2.8 | 3 |  |  |  | 7500 |  |  | 720.7864 |  |  |  |  | 53.9869
3000 | 111.4149 | 124.7847 | [5 empty] | 15psi boost
4000 | 148.5532 | 166.3796
5000 | 185.6916 | 207.9745 |  | 6.3098 |  |  | 3000 | 225.1036 | 252.1161 |  | 0.10624 | 0.11899 | 16.8603 | 18.8835
6000 | 222.8299 | 249.5694 |  |  |  |  | 4000 | 300.1382 | 336.1548 |  | 0.14165 | 0.15865 | 22.4803 | 25.178
[7 empty] | 5000 | 375.1727 | 420.1935 |  | 0.17706 | 0.19831 | 28.1004 | 31.4725
7500 |  |  | 334.2448 |  |  |  | 6000 | 450.2073 | 504.2321 |  | 0.21247 | 0.23797 | 33.7205 | 37.767
20psi boost
[7 empty] | 3000 | 262.9999 | 294.5599 |  | 0.12412 | 0.13902 | 19.6987 | 22.0625
[7 empty] | 4000 | 350.6665 | 392.7465 |  | 0.1655 | 0.18536 | 26.2649 | 29.4167
[7 empty] | 5000 | 438.3331 | 490.9331 |  | 0.20687 | 0.23169 | 32.8312 | 36.7709
[7 empty] | 6000 | 525.9997 | 589.1197 |  | 0.24824 | 0.27803 | 39.3974 | 44.1251
10psi boost
[7 empty] | 3000 | 187.2074 | 0 |  | 0.088352 | 0 | 14.0218 | 0
[7 empty] | 4000 | 249.6099 | 0 |  | 0.1178 | 0 | 18.6958 | 0
[7 empty] | 5000 | 312.0123 | 0 |  | 0.14725 | 0 | 23.3697 | 0
[7 empty] | 6000 | 374.4148 | 0 |  | 0.1767 | 0 | 28.0437 | 0